## Struct_inv
name | location | value in A.P these | value in my work | unit | error | cause
Cable 48V | [5 empty] | Même modélisation
concrete block production | RoW | 3.8 | 4.725 | t | 24.34% | Valeur moyenne constante chez AP vs double regression sur hauteur et diamètre pour moi
drawing of pipe, steel | RER | 116.48 | 115.204 | kg | -1.095% | Valeur exacte du manuel vs interpolation
metal working, average for steel product manuf... | RER | 9.76 | 14.3176 | kg | 46.7% | Tige fileté : M16 contre M18 + 4kg de hardware en plus
reinforcing steel production | Europe without Austria | 28.8 | 28.838 | kg | 0.1319%
steel production, converter, unalloyed | RER | 127.73 | 147.068 | kg | 15.14% | Valeur exacte du manuel vs interpoation + + 11 kg de répartiteur hauban + je met tout en unallowyed sauf la quincaillerie
steel production, low-alloyed, hot rolled | RER | 30.9 | 25.6216 | kg | -17.08% | Tige fileté : M16 contre M18 + 4kg de hardware en plus + je compte pas les cornières et les fer plats
welding, arc, steel | RER | 1 | 5 | m | 400% | Mon hyp : environ une boite de baguette
wire drawing, steel | RER | 11.246 | 10.08 | kg | -10.37% | 100m de câble selon le manuel vs 89m avec mon interpolation
zinc coating, coils | RER | 14.32 | 0 | m² | -100% | Utilise coils et moi piece
zinc coating, pieces | RER | 1.1 | 0.88 | m² | -20% | Je prends la surface extérieur du câble et pas la surface de chaque brin + 100m de câble selon le manuel vs 89m avec mon interpolation

## Struct_imp
Material\Impacts | Abiotic Depletion Potential (elements) [kg Sb-Eq] |  |  | Global Warming Potential (GWP100) [kg CO2-Eq] |  |  | Abiotic Depletion Potential (fossil fuels) [MJ] |  |  | Eutrophication: Freshwater [kg PO4-Eq] |  |  | Ecotoxicity: Freshwater [CTUe] |  |  | cause | Material | Abiotic Depletion Potential (elements) [kg Sb-Eq] | Global Warming Potential (GWP100) [kg CO2-Eq] | Abiotic Depletion Potential (fossil fuels) [MJ] | Eutrophication: Freshwater [kg PO4-Eq] | Ecotoxicity: Freshwater [CTUe]
Cable | A.P | 0.018059 |  | A.P | 9.6999 |  | A.P | 125.155 |  | A.P | 0.059109 |  | A.P | 6653.86 |  |  | Cable | 0.0180594 | 9.69995 | 125.155 | 0.0591089 | 6653.86
| Hyp 1 | 0.018059 | 0% | Hyp 1 | 9.7 | 0.0001031% | Hyp 1 | 125.155 | 0% | Hyp 1 | 0.059109 | 0% | Hyp 1 | 6653.86 | 0% |  | Concrete | 0.00570065 | 556.245 | 809348 | 0.098739 | 9707.52
| Hyp 2 | 0.018059 | 0% | Hyp 2 | 9.7 | 0.0002062% | Hyp 2 | 125.155 | 0% | Hyp 2 | 0.059109 | 0% | Hyp 2 | 6653.86 | 0% |  | Steel | 0.0019673 | 409.687 | 813183 | 0.200289 | 11292.3
Concrete | A.P | 0.0057006 |  | A.P | 556.245 |  | A.P | 4115 |  | A.P | 0.098739 |  | A.P | 11292.3 |  |  | Zinc_coating | 0.0168382 | 53.4661 | 886.637 | 0.0428886 | 2739929
| Hyp 1 | 0.0057006 | 0% | Hyp 1 | 556.245 | 0% | Hyp 1 | 4115 | 0% | Hyp 1 | 0.098739 | 0% | Hyp 1 | 11292.3 | 0%
| Hyp 2 | 0.0035377 | 61.14% | Hyp 2 | 537.245 | -3.416% | Hyp 2 | 3648.93 | 12.77% | Hyp 2 | 0.066794 | 47.83% | Hyp 2 | 7112.5 | 58.77% | Pas la même qté+j'utilise un béton générique alors que dans AP c'est parpaing
Steel | A.P | 0.01952 |  | A.P | 411.4 |  | A.P | 4138 |  | A.P | 0.2011 |  | A.P | 11329 |  | Mât : Valeur exacte du manuel vs interpolation
| Hyp 1 | 0.019673 | 0.7838% | Hyp 1 | 409.7 | -0.4132% | Hyp 1 | 4126 | -0.29% | Hyp 1 | 0.2003 | -0.3978% | Hyp 1 | 11292 | -0.3266% | Tige fileté : M16 contre M18 + 4kg de hardware en plus + 11 kg de répartiteur hauban
| Hyp 2 | 0.0022054 | -88.7% | Hyp 2 | 459.156 | 11.61% | Hyp 2 | 4606.03 | 11.31% | Hyp 2 | 0.22445 | 11.61% | Hyp 2 | 12620.8 | 11.4% | 100m de câble selon le manuel vs 89m avec mon interpolation+pas les même qté de unallowed et de lowalloyed
Zinc_coating | A.P | 0.0169 |  | A.P | 53.36 |  | A.P | 872 |  | A.P | 0.043 |  | A.P | 9430 |  | 100m de câble selon le manuel vs 89m avec mon interpolation
| Hyp 1 | 0.01684 | -0.355% | Hyp 1 | 53.46 | 0.1874% | Hyp 1 | 886 | 1.606% | Hyp 1 | 0.0429 | -0.2326% | Hyp 1 | 9402 | -0.2969% | Utilise coils et moi piece
| Hyp 2 | 0.0020064 | -88.13% | Hyp 2 | 5.9806 | -88.79% | Hyp 2 | 84.4212 | -90.32% | Hyp 2 | 0.0050496 | -88.26% | Hyp 2 | 1104.61 | -88.29% | 4kg de hardware en + et bcp moins de surface de câble à galvaniser

## Windgene_inv
name | location | value in A.P these | value in my work | unit | error | cause
drawing of pipe, steel | RER | 13.6 | 7.1948 | kilogram | -47.1% | Mon résultat viens de OpenAFPM.CAD
glass fibre production | RER | 0.6 | 0.13878 | kilogram | -76.87%
isophthalic acid based unsaturated polyester r... | RER | 2.5 | 3.458 | kilogram | 38.32%
market for copper, cathode | GLO | 2.88 | 2.9571 | kilogram | 2.678%
market group for electricity, medium voltage | RER | 1.5 | 1.4786 | kilowatt hour | -1.429%
metal working, average for chromium steel prod... | RER | 2.06 | 2.6156 | kilogram | 26.97%
metal working, average for steel product manuf... | RER | 3.59 | 2.6675 | kilogram | -25.7%
permanent magnet production, for electric motor | GLO | 2.484 | 2.0714 | kilogram | -16.61%
planing, beam, softwood, u=20% | Europe without Switzerland | 14.5 | 21.1 | kilogram | 45.52% | valeur exact vs regression
plywood production | RER | 0.0457 | 0.0067117 | cubic meter | -85.31% | 1 moule pour 5 éoliennes, pas de chûte sur le safran
polyester resin production, unsaturated | RER | 0.129 | 0.12716 | kilogram | -1.429%
sheet rolling, copper | RER | 2.88 | 2.8388 | kilogram | -1.429%
steatite quarry operation | RoW | 0.75 | 1.5561 | kilogram | 107.5% | 1,5 selon le manuel
steel production, chromium steel 18/8, hot rolled | RER | 3.59 | 2.6156 |  | -27.14% | J'ai refait une regression
steel production, converter, unalloyed | RER | 13.6 | 22.2105 | kilogram | 63.31% | J'ai tout en unallowed sauf la quincaillerie, les 6 kg de différence sont du tube
steel production, low-alloyed, hot rolled | RER | 20.7 | 5.06 | kilogram | -75.56%
wire drawing, copper | RER | 2.88 | 2.9571 | kilogram | 2.678%
xylene production | RER | 0.069 | 0.068014 | kilogram | -1.429%
zinc coating, pieces | RER | 0.85 | 0.88207 | square meter | 3.773%