## Pb sur ZC
href [m] | 12 | z0 | 0.1
vref[m/s] | 4
|  |  | Absolute impacts |  |  |  | Impact per functional unit
Type of optimization (no nrj need) | Value of h [m] | Value of d [mm] | Single score [unit] | ADP [kg Sb-Eq] | Global warming [kg CO2-Eq] | Ecotoxicity [CTUE] | Single score [unit/kWh | ADP [kg Sb-Eq/kWh] | Global warming [kg CO2-Eq/kWh] | Ecotoxicity [CTUE/kWh]
Mass | 12 | 4200 | 0.3328 | 0.12044 | 1795.23 | 85274 | 8.1809e-06 | 2.9608e-06 | 0.044203 | 2.0962
Abiotic depletion ressources | 24.06 | 4200 | 0.4525 | 0.14525 | 2809.09 | 114038 | 7.9962e-06 | 2.5667e-06 | 0.049637 | 2.0151
Global warming | 16.03 | 4200 | 0.3621 | 0.13089 | 1942.46 | 9291 | 7.698e-06 | 2.7824e-06 | 0.041291 | 1.975
Single score | 18.4 | 4200 | 0.3828 | 0.13545 | 2107.97 | 97959.3 | 7.635e-06 | 2.7018e-06 | 0.042045 | 1.9539

## Ok
href [m] | 12 | z0 | 0.5
vref[m/s] | 5
|  |  | Absolute impacts |  |  |  | Impact per functional unit
Type of optimization (no nrj need) | Value of h [m] | Value of d [mm] | Single score [unit] | ADP [kg Sb-Eq] | Global warming [kg CO2-Eq] | Ecotoxicity [CTUE] | Single score [unit/kWh | ADP [kg Sb-Eq/kWh] | Global warming [kg CO2-Eq/kWh] | Ecotoxicity [CTUE/kWh]
Mass | 12 | 4200 | 0.33767 | 0.12319 | 1806.41 | 86787 | 4.9849e-06 | 1.8186e-06 | 0.026667 | 1.2812
Abiotic depletion ressources | 23 | 4200 | 0.44388 | 0.49478 | 2606.46 | 113340 | 4.5992e-06 | 1.5488e-06 | 0.027006 | 1.1744
Global warming | 16.78 | 4200 | 0.37198 | 0.1335 | 2005 | 95837 | 4.491e-06 | 1.6117e-06 | 0.024206 | 1.157
Single score | 18.68 | 4200 | 0.391 | 0.13821 | 2149 | 100573 | 4.4546e-06 | 1.5745e-06 | 0.024489 | 1.1457