## CAD inputs
Parameter | Values |  |  |  |  | Reference (Tripalium handbook "Construire une éolienne", 2023)
| 1m80 | 2m40 | 3m | 3m60 | 4m20
Furling
Vertical Plane Angle | 20 | 20 | 20 | 20 | 20 | p33
Horizontal Plane Angle | 55 | 55 | 55 | 55 | 55 | p33
Bracket Length | 300 | 300 | 400 | 500 | 600 | Table 10 p36
Bracket Width | 30 | 30 | 30 | 30 | 30 | Table 10 p37
Bracket Thickness | 3 | 3 | 3 | 3 | 3 | Table 10 p38
Boom Length | 800 | 1000 | 1200 | 1500 | 1800 | Table 9 p35
Boom Pipe Diameter | 48.3 | 48.3 | 48.3 | 48.3 | 48.3 | Table 9 p35
Boom Pipe Thickness | 3.2 | 3.2 | 3.2 | 3.2 | 3.2 | Standard thicness for this diameter (https://www.metals4u.co.uk/materials/mild-steel/mild-steel-tube/59751-p )
Vane Thickness | 6 | 10 | 10 | 12 | 12 | Table 10 p36
Vane Length | 1000 | 1200 | 1300 | 1700 | 2000 | Table 10 p36
Vane Width | 510 | 635 | 890 | 890 | 1145 | Table 10 p36
Offset | 100 | 125 | 150 | 200 | 250 | Table 4 p30 Table 6 p32
User
Blade Width | 124 | 124 | 124 | 124 | 124 | ?
Hub Pitch Circle Diameter | 100 | 100 | 100 | 118.5 | 118.5 | p106
Rotor Disk Central Hole Diameter | 76 | 76 | 76 | 86 | 86 | p106
Error | 1.397% | 1.029% | 0.7449% | - | -
Holes Diameter | 12 | 12 | 12 | 14 | 14 | Table 11 p54
Metal Length L | 50 | 50 | 50 | 50 | 50 | Table 3 p29 /Table 5 p31
Metal Thickness L | 5 | 5 | 5 | 5 | 5 | Table 3 p29 /Table 5 p31
Flat Metal Thickness | 10 | 10 | 10 | 10 | 10 | Table 6 p32
Yaw Pipe Diameter | 60.3 | 60.3 | 60.3 | 88.9 | 88.9 | Table 9 p35
Pipe Thickness | 5 | 5 | 5 | 5 | 5 | Under Table 9 p35
Rotor Resin Margin | 5 | 5 | 5 | 5 | 5 | Under Table 3 p 42
Hub Holes Diameter | 12 | 12 | 12 | 14 | 14 | p106

## Feuille 1
Volume [mm³] | 1m80 | 2m40 | 3 | 3m60 | 4m20
Frame |  | 562060
Yaw bearing |  | 319291
Tail Assembly |  | 4231500
Vane |  | 2835395
Metal |  | 2277456
Plywood |  | 2835395
Mass [kg]
Metal |  | 17.878
Plywood |  | 1.4177
Volumic mass metal [kg/m³] | 7850
Volumic mass plywood [kg/m³] | 500
Current density [A/mm²] | 3.2407 | 3.2407 | 4.3403 | 5.787 | 7.716

## Feuille 3
| Matériau / Composant |  | 1m80 | 2m40 | 3m00 | 3m60 | 4m20 |  | Masse volumique [kg/m³]
(Rotor/Stator) | Disques (x2) | Diamètre (mm) | 260 | 300 | 350 | 400 | 450 | Acier | 7850
|  | Épaisseur (mm) | 6 | 10 | 10 | 10 | 10
|  | Masse (kg) | 2.5007 | 5.5488 | 7.5526 | 9.8646 | 12.4849
|  | Aimants 46x30x10 (mm) NdFeB | 8 | 24 | 24 | 40 | 32 |  | Poids [kg]
|  | Masse (kg) | 0.84 | 2.52 | 2.52 | 4.2 | 3.36
|  | Poids fil cuivre (kg) | 2025-05-02 | 3 | 4 | 5 | 7 | Aimants 46x30x10 (mm) NdFeB | 0.105
Bois (Pales) |  | Largeur minimum bois (mm) | 95 | 120 | 145 | 225 | 225
|  | Épaisseur minimum bois (mm) | 35 | 45 | 45 | 60 | 75
|  | Longueur (mm) | 2700 | 3600 | 4500 | 6300 | 6300
|  | Volume [m³] | 0.0089775 | 0.01944 | 0.029362 | 0.08505 | 0.10631
Longueur tubes (Pivot/Safran) | Diamètre [mm] | 48.3 | 1700 | 2000 | 2300
|  | 60.3 | 380 | 430 | 530
76.1
88.9
Surface de contreplaqué (Safran, moules, pales) | Epaisseur [mm] | 6 | 0.0108 | 0.004 | 0.005 | 5000
|  | 10 | 0.0025
|  | 12 | 0.003
|  | 16 | 0.011
18
Acier (Nacelle) | Cornière 50x50x5 (mm) |  | 1200 | 1600 | 1600 | 2000
| Cornière 30x30x3 (mm) |  | 700 | 700 | 900 | 1200
| Fer plat 50x8 (mm) |  | 150 x 200 | 150 x 200 | 150 x 200 | 100 x 900
Fer plat ép. 10 mm (mm)
Boulonerie inox |  | Tiges filetées | M12 x 1500 | M12 x 1500 | M14 x 2000 | M14 x 2000
|  | Nb écrous inox | 48 | 48 | 48 | 60
|  | Nb rondelles inox | 48 | 48 | 48 | 60
|  | Vis inox | Ø 5 x 40 mm | Ø 5 x 50 mm | Ø 5 x 50 mm | Ø 5 x 75 mm
|  | Quantité vis inox | 42 | 54 | 66 | 78
Boulenire acier zingué |  | Clou 6x60mm
|  | Vis fusée | M12 x 40 mm | M12 x 40 mm | M14 x 40 mm | M14 x 40 mm
|  | Vis safran | M6 x 30 mm | M6 x 30 mm | M6 x 30 mm | M6 x 30 mm
|  | Vis 5x50 mm | 1 boîte | 1 boîte | 1 boîte | 1 boîte
|  | Vis 5x30 mm | 1 boîte | 1 boîte | 1 boîte | 1 boîte
|  | Tiges filetées acier | M10 x 1000 | M10 & M12 x 1000 | M10 & M12 x 1000 | M10 & M12 x 1000
|  | Écrous | 10 en M10 | 10 en M10 et 3 en M12 | 10 en M10 et 3 en M12 | 10 en M10 et 3 en M12
|  | Rondelles | 2 en M10 | 2 en M10 | 2 en M10 | 2 en M10
Résine (Rotor, stator) |  | Résine polyester (kg) | 2025-05-02 | 3 | 4 | 5
|  | Catalyseur (cc) | 46 | 54 | 72 | 100
|  | Talc (g) | 1000 | 1200 | 1800 | 2400
|  | Fibre de verre (m²) | 1 | 2025-05-01 | 2025-05-02 | 3

## Feuille 4
System | Sub-system | Element | Element in french | Part | 1m80 | 2m40 | 3m00 | 3m60 | 4m20 | Unit
Wind generator | Propeller | Blades | Pales | Dry soft wood | 0.0089775 | 0.01944 | 0.029362 | 0.08505 | 0.10631 | m³
|  | Blades attachment | FIxation des pales | Plywood | [5 empty] | m³
| Stator | Copper coil | Bobine de cuivre | Copper, cathod | 2.5 | 3 | 4 | 5 | 7 | kg
|  |  |  | Sheet rolling | 2.5 | 3 | 4 | 5 | 7 | kg
|  |  |  | Wire drawing | 2.5 | 3 | 4 | 5 | 7 | kg
|  |  |  | Enamelling | [5 empty] | m²
|  | Resin | Résine | Polyester resin | [5 empty] | kg
|  |  |  | Talc | [5 empty] | kg
|  |  |  | Glass fibre | [5 empty] | kg
| Rotor | Metal disk | Disque de métal | Steel, low-alloyed | [5 empty] | kg
|  |  |  | Zinc coat | [5 empty] | m²
|  | Magnet | Aimant | permanent magnet for motor | [5 empty] | kg
|  | Resin | Résine | Polyester resin | [5 empty] | kg
|  |  |  | Talc | [5 empty] | kg
|  |  |  | Glass fibre | [5 empty] | kg
Hub
| Rudder | Rudder plate | Plaque du safran | Plywood | [5 empty] | m³
|  | Rudder pipe | Tube du safran | Steel, unalloyed | [5 empty] | kg
|  |  |  | Drawing of pipe | [5 empty] | kg
| Nacelle | Flat iron | Fer plat | Steel, unalloyed | [5 empty] | kg
|  | Iron corner | Cornière | Steel, unalloyed | [5 empty] | kg
| Hardware | Stainless steel hardware | Boulonnerie inox | Stainless steel | [5 empty] | kg
|  |  |  | Average work | [5 empty] | kg
|  | Zinc coated hardware | Boulonnerie acier zingué | Steel, low-alloyed | [5 empty] | kg
|  |  |  | Average work | [5 empty] | kg
|  |  |  | Zinc coat | [5 empty] | m²
| Other elements | Moulds | Moule | Plywood | [5 empty] | m³
|  |  |  | Acetone | [5 empty] | kg
|  | Coil winder | Enrouleur de bobine | Plywood | [5 empty] | m³
| Transport | Transport of wind turbine | Transport de l'éolienne | Lorry | [5 empty] | t.km
|  |  |  | Train | [5 empty] | t.km
|  |  |  | Container ship | [5 empty] | t.km